## composições
Pavimentação da Rua Francisco João Kniss - Ituporanga SC
Descrição |  |  |  |  | Uni. | Cód.
Placa de indicação do nome da rua 25 x 50 cm, com chapa de aço e poste em aço galvanizado, chumbada em sapata de concreto |  |  |  |  | un | CPA001
Descrição | Coefi. | Uni. | Valor uni. | Fonte | Cód. | Valor s/BDI
Servente | 0.4 | h | 13.47 | SINAPI | 88316 | 5.39
Placa Esmaltada totalmente refletiva com fornecimento e instalação incluindo suporte e travessas | 0.125 | m2 | 315.16 | SICRO 2 | 4 S 06 200 02 | 39.4
Poste de aço h=3,50m d=65mm | 3.5 | m | 46.48 | SINAPI | 7701 | 162.68
Concreto simples para base do poste c/ lançamento e adensamento | 0.063 | m3 | 277.9 | SINAPI | 94963 | 17.51
[5 empty] | ∑ | 224.98
Descrição |  |  |  |  | Uni. | Cód.
Placa de Regulamentação e ou Advertencia vertical: circular ou octogonal, com chapa de aço e poste em aço galvanizado, chumbada em sapata de concreto |  |  |  |  | un | CPA002
Descrição | Coefi. | Uni. | Valor uni. | Fonte | Cód. | Valor s/BDI
Servente | 0.4 | h | 13.47 | SINAPI | 88316 | 5.39
Placa Esmaltada totalmente refletiva com fornecimento e instalação incluindo suporte e travessas | 0.28 | m2 | 315.16 | SICRO 2 | 4 S 06 200 02 | 88.24
Poste de aço h=3,50m d=65mm | 3.5 | m | 46.48 | SINAPI | 7701 | 162.68
Concreto simples para base do poste c/ lançamento e adensamento | 0.063 | m3 | 277.9 | SINAPI | 94963 | 17.51
[5 empty] | ∑ | 273.82
Descrição |  |  |  |  | Uni. | Cód.
Meio fio Pré Moldado de concreto Tipo 1 (arredondado) (6x10)x10x30, com fornecimento e instalação |  |  |  |  | m | CPA003
Descrição | Coefi. | Uni. | Valor uni. | Fonte | Cód. | Valor s/BDI
Meio Fio Tipo 1 (arredondado) (6/10)x10x30 | 1.005 | m | 15.65 | Mercado | MPA001 | 15.73
Servente | 0.262 | h | 13.47 | SINAPI | 88316 | 3.53
Pedreiro | 0.262 | h | 18.91 | SINAPI | 88309 | 4.95
Areia Media | 0.0046 | m3 | 55 | SINAPI | 370 | 0.25
Argamassa cimento/areia 1:3 preparo manual | 0.0013 | m3 | 412.71 | SINAPI | 88629 | 0.54
[5 empty] | ∑ | 25
Memorial da Composição: esta composição tem como base o cód. SINAPI (94273) AGOSTO 2017
Descrição |  |  |  |  | Uni. | Cód.
Meio fio Pré Moldado de concreto Tipo 2 (reto) 6x6x30, com fornecimento e instalação |  |  |  |  | m | CPA004
Descrição | Coefi. | Uni. | Valor uni. | Fonte | Cód. | Valor s/BDI
Meio Fio Tipo 2 (reto) 6x6x30 | 1.005 | m | 14.8 | Mercado | MPA002 | 14.87
Servente | 0.262 | h | 13.47 | SINAPI | 88316 | 3.53
Pedreiro | 0.262 | h | 18.91 | SINAPI | 88309 | 4.95
Areia Media | 0.0046 | m3 | 55 | SINAPI | 370 | 0.25
Argamassa cimento/areia 1:3 preparo manual | 0.0013 | m3 | 412.71 | SINAPI | 88629 | 0.54
[5 empty] | ∑ | 24.14
Memorial da Composição: esta composição tem como base o cód. SINAPI (94273) AGOSTO 2017
QUADRO DE COMPOSIÇÕES DE CUSTOS UNITÁRIOS
Note on B27: consumos reduzidos
Note on B38: consumos reduzidos

## COTAÇÃO DE MATERIAIS
Abaixo segue uma lista com valores e nomes dos fabricantes consultados. Junto ao nome de cada fabricante há o contato deles e o CNPJ; Para a composição dos custos utilizou-se a Mediana do Mercado.
Código utilizado | Descrição | Empresas | Valor orçado s/ BDI | Valor orçado da Mediana s/ BDI
MPA001 | Meio Fio Tipo 1 (arredondado) (6/10)x10x30 | Fronza Artefatos de Cimento - Rio do Sul - CNPJ: 79.695.086.0001-74 - 3525-2719 | 15.65 | 15.65 | #REF!
|  | Concretoforte Artefatos de Cimento Eireli ME - Ituporanga - CNPJ: 17.268.142/0001-37 - 3533-5515 | 14.5 |  | #REF!
|  | Kurtz Mat. De Construção - Ituporanga - CNPJ: 07.990.747.0001-83 - 3533- 5959 | 23 |  | #REF!
MPA002 | Meio Fio Tipo 2 (reto) 6x6x30 | Fronza Artefatos de Cimento - Rio do Sul - CNPJ: 79.695.086.0001-74 - 3525-2719 | 14.8 | 14.8 | #REF!
|  | Concretoforte Artefatos de Cimento Eireli ME - Ituporanga - CNPJ: 17.268.142/0001-37 - 3533-5515 | 10 |  | #REF!
|  | Kurtz Mat. De Construção - Ituporanga - CNPJ: 07.990.747.0001-83 - 3533- 5959 | 24 |  | #REF!
COTAÇÃO DE MATERIAIS DA COMPOSIÇÃO DOS CUSTOS UNITÁRIOS
Data Base de Pesquisa:
Setembro/2017

## Dados do Projeto
NOME PROJETO | Pavimentação da Rua Francisco João Kniss - Ituporanga SC | Luiz Carlos Hessmann CAU A7921-9
PROPRIETÁRIO | Prefeitura Municipal de Ituporanga
ENDEREÇO | Rua Francisco João Kniss
BAIRRO | Gabiroba
CIDADE | Ituporanga
DESCRIÇÃO | Projeto de pavimentação em lajotas hexagonais de concreto, drenagem pluvial, pavimentação dos passeios e sinalização viária
EXTENSÃO | 81,29 m
PAV. PISTA | 671.84
PAV. PASSEIOS | 302.46
BDI | #REF!
DATA ORÇAMENTO | 2016-10-21
REFERENCIA | Sinapi Março de 2017 sem Desoneração / Sicro 2 DNIT Novembro 2016 sem Desoneração
RESPONSAVEL | Luiz Carlos Hessmann CAU A7921-9