## composições
Pavimentação da Rua Francisco João Kniss - Ituporanga SC
Descrição |  |  |  |  | Uni. | Cód.
Placa de indicação do nome da rua 25 x 50 cm, com chapa de aço e poste em aço galvanizado, chumbada em sapata de concreto |  |  |  |  | un | CPA001
Descrição | Coefi. | Uni. | Valor uni. | Fonte | Cód. | Valor s/BDI
Servente | 0.4 | h | 13.47 | SINAPI | 88316 | 5.39
Placa Esmaltada totalmente refletiva com fornecimento e instalação incluindo suporte e travessas | 0.125 | m2 | 315.16 | SICRO 2 | 4 S 06 200 02 | 39.4
Poste de aço h=3,50m d=65mm | 3.5 | m | 46.48 | SINAPI | 7701 | 162.68
Concreto simples para base do poste c/ lançamento e adensamento | 0.063 | m3 | 277.9 | SINAPI | 94963 | 17.51
SICRO 2 NOV/2016 |  |  |  |  | ∑ | 224.98
Descrição |  |  |  |  | Uni. | Cód.
Placa de Regulamentação e ou Advertencia vertical: circular ou octogonal, com chapa de aço e poste em aço galvanizado, chumbada em sapata de concreto |  |  |  |  | un | CPA002
Descrição | Coefi. | Uni. | Valor uni. | Fonte | Cód. | Valor s/BDI
Servente | 0.4 | h | 13.47 | SINAPI | 88316 | 5.39
Placa Esmaltada totalmente refletiva com fornecimento e instalação incluindo suporte e travessas | 0.28 | m2 | 315.16 | SICRO 2 | 4 S 06 200 02 | 88.24
Poste de aço h=3,50m d=65mm | 3.5 | m | 46.48 | SINAPI | 7701 | 162.68
Concreto simples para base do poste c/ lançamento e adensamento | 0.063 | m3 | 277.9 | SINAPI | 94963 | 17.51
SICRO 2 NOV/2016 |  |  |  |  | ∑ | 273.82
Descrição |  |  |  |  | Uni. | Cód.
Meio fio Pré Moldado de concreto Tipo 1 (arredondado) (6x10)x10x30, com fornecimento e instalação |  |  |  |  | m | CPA003
Descrição | Coefi. | Uni. | Valor uni. | Fonte | Cód. | Valor s/BDI
Meio Fio Tipo 1 (arredondado) (6/10)x10x30 | 1.005 | m | 15.65 | Mercado | MPA001 | 15.73
Servente | 0.262 | h | 13.47 | SINAPI | 88316 | 3.53
Pedreiro | 0.262 | h | 18.91 | SINAPI | 88309 | 4.95
Areia Media | 0.0046 | m3 | 55 | SINAPI | 370 | 0.25
Argamassa cimento/areia 1:3 preparo manual | 0.0013 | m3 | 412.71 | SINAPI | 88629 | 0.54
[5 empty] | ∑ | 25
Memorial da Composição: esta composição tem como base o cód. SINAPI (94273) AGOSTO 2017
Descrição |  |  |  |  | Uni. | Cód.
Meio fio Pré Moldado de concreto Tipo 2 (reto) 6x6x30, com fornecimento e instalação |  |  |  |  | m | CPA004
Descrição | Coefi. | Uni. | Valor uni. | Fonte | Cód. | Valor s/BDI
Meio Fio Tipo 2 (reto) 6x6x30 | 1.005 | m | 14.8 | Mercado | MPA002 | 14.87
Servente | 0.262 | h | 13.47 | SINAPI | 88316 | 3.53
Pedreiro | 0.262 | h | 18.91 | SINAPI | 88309 | 4.95
Areia Media | 0.0046 | m3 | 55 | SINAPI | 370 | 0.25
Argamassa cimento/areia 1:3 preparo manual | 0.0013 | m3 | 412.71 | SINAPI | 88629 | 0.54
[5 empty] | ∑ | 24.14
Memorial da Composição: esta composição tem como base o cód. SINAPI (94273) AGOSTO 2017
QUADRO DE COMPOSIÇÕES DE CUSTOS UNITÁRIOS
Note on B27: consumos reduzidos
Note on B38: consumos reduzidos

## COTAÇÃO DE MATERIAIS
Abaixo segue uma lista com valores e nomes dos fabricantes consultados. Junto ao nome de cada fabricante há o contato deles e o CNPJ; Para a composição dos custos utilizou-se a Mediana do Mercado.
Código utilizado | Descrição | Empresas | Valor orçado s/ BDI | Valor orçado da Mediana s/ BDI
MPA001 | Meio Fio Tipo 1 (arredondado) (6/10)x10x30 | Fronza Artefatos de Cimento - Rio do Sul - CNPJ: 79.695.086.0001-74 - 3525-2719 | 15.65 | 15.65 | #REF!
|  | Concretoforte Artefatos de Cimento Eireli ME - Ituporanga - CNPJ: 17.268.142/0001-37 - 3533-5515 | 14.5 |  | #REF!
|  | Kurtz Mat. De Construção - Ituporanga - CNPJ: 07.990.747.0001-83 - 3533- 5959 | 23 |  | #REF!
MPA002 | Meio Fio Tipo 2 (reto) 6x6x30 | Fronza Artefatos de Cimento - Rio do Sul - CNPJ: 79.695.086.0001-74 - 3525-2719 | 14.8 | 14.8 | #REF!
|  | Concretoforte Artefatos de Cimento Eireli ME - Ituporanga - CNPJ: 17.268.142/0001-37 - 3533-5515 | 10 |  | #REF!
|  | Kurtz Mat. De Construção - Ituporanga - CNPJ: 07.990.747.0001-83 - 3533- 5959 | 24 |  | #REF!
COTAÇÃO DE MATERIAIS DA COMPOSIÇÃO DOS CUSTOS UNITÁRIOS
Data Base de Pesquisa:
Setembro/2017

## Dados do Projeto
NOME PROJETO | Pavimentação da Rua Francisco João Kniss - Ituporanga SC | Luiz Carlos Hessmann CAU A7921-9
PROPRIETÁRIO | Prefeitura Municipal de Ituporanga
ENDEREÇO | Rua Francisco João Kniss
BAIRRO | Gabiroba
CIDADE | Ituporanga
DESCRIÇÃO | Projeto de pavimentação em lajotas hexagonais de concreto, drenagem pluvial, pavimentação dos passeios e sinalização viária
EXTENSÃO | 81,29 m
PAV. PISTA | 671.84
PAV. PASSEIOS | 302.46
BDI | #REF!
DATA ORÇAMENTO | 2016-10-21
REFERENCIA | Sinapi Março de 2017 sem Desoneração / Sicro 2 DNIT Novembro 2016 sem Desoneração
RESPONSAVEL | Luiz Carlos Hessmann CAU A7921-9

## Preenchimento
1. |  |  | SERVIÇOS INICIAIS |  | 0 |  | BDI 1 | 0 | 2009.92
1.0.1. | SINAPI | 74209/001 | Placa de sinalização de obra em aço galvanizado (Área de duas unidades). | m² | 1.2 | 368.56 | BDI 1 | 443.16 | 531.79
1.0.2. | SINAPI | 74209/001 | Placa de identificação da obra em aço galvanizado. | m² | 2.5 | 368.56 | BDI 1 | 443.16 | 1107.9
1.0.3. | SINAPI | 78472 | Locação de obra com uso de equipamentos topográficos, inclusive topógrafo. | m² | 974.3 | 0.32 | BDI 1 | 0.38 | 370.23
2. |  |  | DRENAGEM PLUVIAL |  | 0 |  | BDI 1 | 0 | 5515.26
2.0.1. | SINAPI | 83659 | Caixa de captação sifonada, incluindo materiais, serviço, escavação e reaterro. | un | 6 | 760.87 | BDI 2 | 919.21 | 5515.26
3. |  |  | PAVIMENTAÇÃO EM LAJOTAS HEXAGONAIS DE CONCRETO |  | 0 |  | BDI 1 | 0 | 48240.65
3.1. |  |  | Camadas Constituíntes do Pavimento |  | 0 |  | BDI 1 | 0 | 1592.26
3.1.1. | SINAPI | 72961 | Regularização e compactação do subleito até 20cm de altura. | m² | 671.84 | 1.23 | BDI 1 | 1.48 | 994.32
3.1.2. | SINAPI | 74021/003 | Ensaios da regularização do subleito. | m² | 671.84 | 0.74 | BDI 1 | 0.89 | 597.94
3.2. |  |  | Pavimentação em Lajotas Hexagonais de Concreto |  | 0 |  | BDI 1 | 0 | 41512.99
3.2.1. | SINAPI | 92394 | Pavimentação em blocos intertravados de concreto (lajotas hexagonais), espessura de 8cm, FCK = 35 Mpa, assentadas sobre colchão de areia com espessura de 6cm, inclusive fornecimento de materiais e colocação. | m² | 671.84 | 51.39 | BDI 1 | 61.79 | 41512.99
3.3. |  |  | Meio-Fio |  | 0 |  | BDI 1 | 0 | 5135.4
3.3.1. | SINAPI | CPA003 | Meio Fio de concreto pré moldado tipo 1 | m | 162 | 26.36 | BDI 1 | 31.7 | 5135.4
4. |  |  | SINALIZAÇÃO VIÁRIA |  | 0 |  | BDI 1 | 0 | 1194.46
4.0.1. | SINAPI | CPA001 | Placa de indicação do nome de rua, com poste de aço galvanizado, chumbado em sapata de concreto (fornecimento de materiais e instalação) | un | 2 | 223.93 | BDI 1 | 269.25 | 538.5
4.0.2. | SINAPI | CPA002 | Placa de regulamentação e/ou advertência vertical com poste de aço galvanizado chumbado em sapata de concreto (fornecimento dos materiais e instalação) | un | 2 | 272.77 | BDI 1 | 327.98 | 655.96
5. |  |  | OBRAS COMPLEMENTARES |  | 0 |  | BDI 1 | 0 | 22820.55
5.1. | SINAPI |  | Passeios em Paver |  |  |  | BDI 1 | 0 | 22820.55
5.1.1. | SINAPI | 72961 | Regularização e compactação dos passeios | m² | 302.46 | 1.23 | BDI 1 | 1.48 | 447.64
5.1.2. | SINAPI | CPA004 | Meio Fio de concreto pré moldado tipo 2 | m | 25 | 25.5 | BDI 1 | 30.66 | 766.5
5.1.3. | SINAPI | 92396 | Pavimentação em blocos retangulares de 20x10cm intertravados de concreto de cor natural, espessura de 6cm, FCK = 35 Mpa, assentados sobre colchão de areia com espessura de 6cm (fornecimento de materiais e colocação) | m² | 238.4 | 58.34 | BDI 1 | 70.15 | 16723.76
5.1.4. | SINAPI | 93679 | Pavimentação em blocos retangulares de 20x10cm intertravados de concreto, coloridos, espessura de 6cm, FCK = 35 Mpa, assentados sobre colchão de areia com espessura de 6cm (fornecimento de materiais e colocação) | m² | 64.06 | 63.39 | BDI 1 | 76.22 | 4882.65