## composições
Pavimentação da Rua Ulrich Muller - Ituporanga SC
Descrição |  |  |  |  | Uni. | Cód.
Tranporte de material de 1º cat. DMT 3km |  |  |  |  | m3 | CPA001
Descrição | Coefi. | Uni. | Valor uni. | Fonte | Cód. | Valor s/BDI
Tranporte de material de 1º cat. | 3 | m3 x km | 1.2 | SINAPI | 72882 | 3.6
[5 empty] | ∑ | 3.6
Memorial da Composição: esta composição tem como base o cód. 72882 do SINAPI devendo ser preenchido no coeficiente o DMT adequado para cada obra.
Descrição |  |  |  |  | Uni. | Cód.
Reaterro das Valas com brita n. 2, fornecimento e colocação |  |  |  |  | m3 | CPA005
Descrição | Coefi. | Uni. | Valor uni. | Fonte | Cód. | Valor s/BDI
Servente | 0.2 | h | 13.47 | SINAPI | 6111 | 2.69
Brita n 2 | 1.02 | m3 | 60 | SINAPI | 4718 | 61.2
[5 empty] | ∑ | 63.89
Descrição |  |  |  |  | Uni. | Cód.
Placa de indicação do nome da rua 25 x 50 cm, com chapa de aço e poste em aço galvanizado, chumbada em sapata de concreto |  |  |  |  | un | CPA007
Descrição | Coefi. | Uni. | Valor uni. | Fonte | Cód. | Valor s/BDI
Servente | 0.4 | h | 13.47 | SINAPI | 6111 | 5.39
Placa Esmaltada totalmente refletiva com fornecimento e instalação incluindo suporte e travessas | 0.125 | m2 | 315.16 | SICRO 2 | 4 S 06 200 02 | 39.4
Poste de aço h=3,50m d=65mm | 3.5 | m | 46.48 | SINAPI | 7701 | 162.68
Concreto simples para base do poste c/ lançamento e adensamento | 0.063 | m3 | 277.9 | SINAPI | 94963 | 17.51
[5 empty] | ∑ | 224.98
Descrição |  |  |  |  | Uni. | Cód.
Placa de Regulamentação e ou Advertencia vertical: circular ou octogonal, com chapa de aço e poste em aço galvanizado, chumbada em sapata de concreto |  |  |  |  | un | CPA008
Descrição | Coefi. | Uni. | Valor uni. | Fonte | Cód. | Valor s/BDI
Servente | 0.4 | h | 13.47 | SINAPI | 6111 | 5.39
Placa Esmaltada totalmente refletiva com fornecimento e instalação incluindo suporte e travessas | 0.28 | m2 | 315.16 | SICRO 2 | 4 S 06 200 02 | 88.24
Poste de aço h=3,50m d=65mm | 3.5 | m | 46.48 | SINAPI | 7701 | 162.68
Concreto simples para base do poste c/ lançamento e adensamento | 0.063 | m3 | 277.9 | SINAPI | 94963 | 17.51
[5 empty] | ∑ | 273.82
Descrição |  |  |  |  | Uni. | Cód.
Meio fio Pré Moldado de concreto Tipo 1 (arredondado) (6x10)x10x30, com fornecimento e instalação |  |  |  |  | m | CPA009
Descrição | Coefi. | Uni. | Valor uni. | Fonte | Cód. | Valor s/BDI
Meio Fio Tipo 1 (arredondado) (6x10)x10x30, | 1.005 | m | 15.65 | MERCADO | MPA001 | 15.73
Servente | 0.262 | h | 13.47 | SINAPI | 6111 | 3.53
Pedreiro | 0.262 | h | 18.91 | SINAPI | 4750 | 4.95
Areia Media | 0.0046 | m3 | 55 | SINAPI | 370 | 0.25
Argamassa cimento/areia 1:3 preparo manual | 0.0013 | m3 | 412.71 | SINAPI | 88629 | 0.54
[5 empty] | ∑ | 25
Memorial da Composição: esta composição tem como base o cód. SINAPI (94273) AGOSTO/2017
Descrição |  |  |  |  | Uni. | Cód.
Meio fio Pré Moldado de concreto Tipo 2 (reto) 6x6x30, com fornecimento e instalação |  |  |  |  | m | CPA010
Descrição | Coefi. | Uni. | Valor uni. | Fonte | Cód. | Valor s/BDI
Meio Fio Tipo 2 (reto) 6x6x30 | 1.005 | m | 14.8 | MERCADO | MPA002 | 14.87
Servente | 0.262 | h | 13.47 | SINAPI | 6111 | 3.53
Pedreiro | 0.262 | h | 18.91 | SINAPI | 4750 | 4.95
Areia Media | 0.0046 | m3 | 55 | SINAPI | 370 | 0.25
Argamassa cimento/areia 1:3 preparo manual | 0.0013 | m3 | 412.71 | SINAPI | 88629 | 0.54
[5 empty] | ∑ | 24.14
Memorial da Composição: esta composição tem como base o cód. SINAPI (94273) AGOSTO/2017
Descrição |  |  |  |  | Uni. | Cód.
Caixa de inspeção em em blocos de concreto p/ tubos de DN 500mm,incluindo materiais e serviço. |  |  |  |  | un | CPA024
Descrição | Coefi. | Uni. | Valor uni. | Fonte | Cód. | Valor s/BDI
Alvenaria de blocos de concreto estrutural 14x19x39cm, espessura 14cm, assentados com argamassa traco 1:0,25:4 (cimento, cal e areia) | 5.3245 | m2 | 69.55 | SINAPI | 87449 | 370.32
Concreto magro fck=15Mpa, incluido preparo mecanico, lancamento adensamento para preenchimento dos blocos | 0.43 | m3 | 322.83 | SICRO 2 | 4 S 03 300 51 | 138.82
Concreto armado fck 15 Mpa incl mat, preparo , formas e escoramento, 60 kg de consumo de aço ca-50 com mao de obra p/corte dobragem montagem das formas e preparo e lanc. do concreto | 0.12544 | m3 | 1949.58 | COMPOSIÇÃO | CPA063 | 244.56
Concreto magro fck=15Mpa, incluido preparo mecanico, lancamento adensamento | 0.12544 | m3 | 277.9 | SINAPI | 94963 | 34.86
[5 empty] | ∑ | 788.56
Descrição |  |  |  |  | Uni. | Cód.
Concreto armado fck 15 Mpa incl mat, preparo , formas e escoramento, 60 kg de consumo de aço ca-50 com mao de obra p/corte dobragem montagem das formas e preparo e lanc. do concreto |  |  |  |  | m3 | CPA063
Descrição | Coefi. | Uni. | Valor uni. | Fonte | Cód. | Valor s/BDI
Concreto fck=15mpa | 1 | m3 | 277.9 | SINAPI | 94963 | 277.9
Vibrador (CP) | 0.4 | h | 1.24 | SINAPI | 90586 | 0.5
Vibrador (CI) | 0.6 | h | 1.24 | SINAPI | 90586 | 0.74
Escoramento de formas até 3,30m aprov 3x | 25.2 | m3 | 9.58 | SINAPI | 73301 | 241.42
Forma tabuas com reapro 2x incl montagem e desmontagem | 14 | m2 | 59 | SINAPI | 92270 | 826
Armador | 6.15 | h | 21.6 | SINAPI | 88245 | 132.84
Carpinteiro | 0.5 | h | 21.62 | SINAPI | 88262 | 10.81
Pedreiro | 4 | h | 21.75 | SINAPI | 88309 | 87
Servente | 6.15 | h | 16.22 | SINAPI | 88316 | 99.75
Betoneira | 0.5 | h | 1.16 | SINAPI | 88830 | 0.58
Aço 20mm | 10 | chp | 3.69 | SINAPI | 29 | 36.9
Aço 16mm | 5 | kg | 3.95 | SINAPI | 27 | 19.75
Aço 12,5mm | 12 | kg | 3.95 | SINAPI | 31 | 47.4
Aço 10mm | 12 | kg | 4.15 | SINAPI | 34 | 49.8
Aço 8mm | 12 | kg | 4.88 | SINAPI | 33 | 58.56
Aço 6,3mm | 10 | kg | 4.35 | SINAPI | 32 | 43.5
arame recozido | 1.8 | kg | 8.96 | SINAPI | 337 | 16.13
[5 empty] | ∑ | 1949.58
Memorial da Composição: esta composição tem como base o cód. 73346 do SINAPI AGOSTO/2017
Descrição |  |  |  |  | Uni. | Cód.
Assentamento de tubo de concreto DN 300mm rejuntados com argamassa |  |  |  |  | un | CPA071
Descrição | Coefi. | Uni. | Valor uni. | Fonte | Cód. | Valor s/BDI
Retroescavadeira sobre rodas | 0.0377 | chp | 89.7 | SINAPI | 5680 | 3.38
Retroescavadeira sobre rodas | 0.0793 | chi | 38.48 | SINAPI | 5681 | 3.05
Assentador de tubos | 0.117 | h | 26.85 | SINAPI | 88246 | 3.14
Servente | 0.117 | h | 16.22 | SINAPI | 88316 | 1.9
Argamassa traço 1:3 (cimento e areia média) com preparo manual | 0.001 | m3 | 412.71 | SINAPI | 88629 | 0.41
[5 empty] | ∑ | 11.88
Memorial da Composição: esta composição tem como base o cód. 92808 do SINAPI AGOSTO/2017
Descrição |  |  |  |  | Uni. | Cód.
Assentamento de tubo de concreto DN 500mm rejuntados com argamassa |  |  |  |  | un | CPA073
Descrição | Coefi. | Uni. | Valor uni. | Fonte | Cód. | Valor s/BDI
Retroescavadeira sobre rodas | 0.05785 | chp | 89.7 | SINAPI | 5680 | 5.19
Retroescavadeira sobre rodas | 0.1222 | chi | 38.48 | SINAPI | 5681 | 4.7
Assentador de tubos | 0.18005 | h | 26.85 | SINAPI | 88246 | 4.83
Servente | 0.18005 | h | 16.22 | SINAPI | 88316 | 2.92
Argamassa traço 1:3 (cimento e areia média) com preparo manual | 0.003 | m3 | 412.71 | SINAPI | 88629 | 1.24
[5 empty] | ∑ | 18.88
Memorial da Composição: esta composição tem como base o cód. 92810 do SINAPI AGOSTO/2017
QUADRO DE COMPOSIÇÕES DE CUSTOS UNITÁRIOS
Note on B41: consumos reduzidos
Note on B52: consumos reduzidos

## COTAÇÃO DE MATERIAIS
Abaixo segue uma lista com valores e nomes dos fabricantes consultados. Junto ao nome de cada fabricante há o contato deles e o CNPJ; Para a composição dos custos utilizou-se a Mediana do Mercado.
Código utilizado | Descrição | Empresas | Valor orçado s/ BDI | Valor orçado da Mediana s/ BDI
MPA001 | Meio Fio Tipo 1 (arredondado) (6/10)x10x30 | Fronza Artefatos de Cimento - Rio do Sul - CNPJ: 79.695.086.0001-74 - 3525-2719 | 15.65 | 15.65
|  | Concretoforte Artefatos de Cimento Eireli ME - Ituporanga - CNPJ: 17.268.142/0001-37 - 3533-5515 | 14.5
|  | Kurtz Mat. De Construção - Ituporanga - CNPJ: 07.990.747.0001-83 - 3533- 5959 | 23
MPA002 | Meio Fio Tipo 2 (reto) 6x6x30 | Fronza Artefatos de Cimento - Rio do Sul - CNPJ: 79.695.086.0001-74 - 3525-2719 | 14.8 | 14.8
|  | Concretoforte Artefatos de Cimento Eireli ME - Ituporanga - CNPJ: 17.268.142/0001-37 - 3533-5515 | 10
|  | Kurtz Mat. De Construção - Ituporanga - CNPJ: 07.990.747.0001-83 - 3533- 5959 | 24
COTAÇÃO DE MATERIAIS DA COMPOSIÇÃO DOS CUSTOS UNITÁRIOS
Data Base de Pesquisa:
Setembro/2017

## Dados do Projeto
NOME PROJETO | Pavimentação da Rua Ulrich Muller - Ituporanga SC | Luiz Carlos Hessmann CAU A7921-9
PROPRIETÁRIO | Prefeitura Municipal de Ituporanga
ENDEREÇO | Rua Ulrich Muller
BAIRRO | Gabiroba
CIDADE | Ituporanga
DESCRIÇÃO | Projeto de pavimentação em lajotas hexagonais de concreto, drenagem pluvial, pavimentação dos passeios e sinalização viária
EXTENSÃO | 166.92
PAV. PISTA | 1567.53
PAV. PASSEIOS | 944.8
BDI | #REF!
DATA ORÇAMENTO | 2016-10-21
REFERENCIA | Sinapi Março de 2017 sem Desoneração / Sicro 2 DNIT Novembro 2016 sem Desoneração
RESPONSAVEL | Luiz Carlos Hessmann CAU A7921-9